## Weights
arched.ai
AS/NZS 4671 rebar sizes and nominal weights
Nominal mass calculated from nominal diameter at 7,850 kg/m³. · Arched: An AI-native engineering firm for contractors, from tender to site.
Bar size | Diameter (mm) | Area (mm²) | Mass (kg/m) | Metres per tonne
N10 | 10 | 78.5 | 0.617 | 1622
N12 | 12 | 113.1 | 0.888 | 1126
N16 | 16 | 201.1 | 1.578 | 634
N20 | 20 | 314.2 | 2.466 | 405
N24 | 24 | 452.4 | 3.551 | 282
N28 | 28 | 615.8 | 4.834 | 207
N32 | 32 | 804.2 | 6.313 | 158
N36 | 36 | 1017.9 | 7.99 | 125
N40 | 40 | 1256.6 | 9.865 | 101
Delivered bars vary within the standard's tolerance. Check the mill certificate for actual weights.
Need a full bar bending schedule? Arched prepares them from your drawings.