## Weights
arched.ai
BS 4449 rebar sizes and nominal weights
Nominal mass calculated from nominal diameter at 7,850 kg/m³. · Arched: An AI-native engineering firm for contractors, from tender to site.
Bar size | Diameter (mm) | Area (mm²) | Mass (kg/m) | Metres per tonne
6 mm | 6 | 28.3 | 0.222 | 4505
8 mm | 8 | 50.3 | 0.395 | 2534
10 mm | 10 | 78.5 | 0.617 | 1622
12 mm | 12 | 113.1 | 0.888 | 1126
16 mm | 16 | 201.1 | 1.578 | 634
20 mm | 20 | 314.2 | 2.466 | 405
25 mm | 25 | 490.9 | 3.853 | 260
32 mm | 32 | 804.2 | 6.313 | 158
40 mm | 40 | 1256.6 | 9.865 | 101
50 mm | 50 | 1963.5 | 15.413 | 65
Delivered bars vary within the standard's tolerance. Check the mill certificate for actual weights.
Need a full bar bending schedule? Arched prepares them from your drawings.